## Sheet1
SR NO | REF | NAME | VALUE | FOOTPRINT | SUPPLIER
1 | U1,U2,U3,U4 | DRV8871 | NA | TSSOP-8 | Robu.in
2 | Q1 | SI2307 | NA | SOT23-3 | Robu.in
3 | C1,C2 | Elec_Capacitor | 100uF | 8,10 | Robu.in
4 | C3,C4,C5,C6 | Cer_Capacitor | 100nF | C_1206:SMD | Robu.in
5 | R1,R2,R3,R4 | Resistor | 30Kohm | R_0805:SMD | Robu.in
6 | R5,R6 | Resistor | 2.2Kohm | R_0805:SMD | Robu.in
7 | R7 | Resistor | 10K | R_0805:SMD | Robu.in
8 | D1 | Diode | NA | SOD-123 | Robu.in
9 | D2 | Diode | NA | SOD-123 | Robu.in
10 | D3 | LED | RED | L_0805:SMD | Robu.in
11 | D4 | LED | BLUE | L_0805:SMD | Robu.in